## Sheet1
Num	Part	Device	Value	Package	Library	Sheet

1	C1		10u	805	SparkFun	1
1	C2		100n	805	SparkFun	1
1	C3	500R15N120JV4T	12p	805	SparkFun	1
1	C4	500R15N120JV4T	12p	805	SparkFun	1
1	C5		10u	805	SparkFun	1
1	C6		100n	805	SparkFun	1
1	C7		10u	805	SparkFun	1
1	C8		100n	805	SparkFun	1
1	C9		100n	805	SparkFun	1
1	C10		100n	805	SparkFun	1
1	C11		100n	805	SparkFun	1
1	Q2	APDS-9002	APDS-9002-021	APDS-9002	WSNlib	1
1	R1		10k	805	SparkFun	1
1	R4	RC0805JR-07200RL	200	805	SparkFun	1
1	R5		10K	805	SparkFun	1
1	R6		10K	805	SparkFun	1
1	R7		1k	805	SparkFun	1
1	R8		1k	805	SparkFun	1
1	R9		10k	805	SparkFun	1
1	R10		10k
1	R11		10k
2	U$2	NPPN101BFCN-RC	XBEE-1B1	XBEE-1	SparkFun	1
1	U1	PIC18F26J50-I/SS	PIC18F46J50	SO28W	WSNlib	1
1	U2	NX1117CE33Z,115	NX1117C	WSNlib	1
1	U3	NX1117CE33Z,115	NX1117C	WSNlib	1
1	U5	TC1046VNBTR	TC1046	SOT23	WSNlib	1
1	U6	AT45DB321D-SU	AT45DB041BWIDE	SO08WIDE	SparkFun	1
1	U7	AT45DB321D-SU	AT45DB041BWIDE	SO08WIDE	SparkFun	1
1	X1		USBSMD	USB-MINIB	SparkFun	1
1	X2	ABS07-32.768KHZ-1-T	XTALABS07	WSNlib	1
1	LED1	APHCM2012QBC/D-F01
1	LED2	LG R971-KN-1-0-20-R18
1	C12	18125A103FAT2A	10nF 1%
1	R2	RC0805FR-072R2L	1 1%
1	R3	RC0805FR-07470RL	470 1%
1	U4	MAX4172ESA+	MAX4172
1	U8	ZXCT1009FTA	ZXCT1009
1	D1	BAS70FILM	BAS70

## Sheet2
1	500R15N120JV4T	C3
1	500R15N120JV4T	C4
1	RZQ045P01TR	Q1
1	APDS-9002	Q2
1	RG2012P-122-B-T5	R2
1	MCR10EZHFSR075	R3
1	NPPN101BFCN-RC	U$2
1	PIC18F26J50-I/SS	U1
1	NX1117CE33Z,115	U2
1	NX1117CE33Z,115	U3
1	MAX4372FEUK+T	U4
1	TC1046VNBTR	U5
1	AT45DB321D-SU	U6
1	AT45DB321D-SU	U7
1	ABS07-32.768KHZ-1-T	X2

## Sheet3
Sense Resistor	2.20E+00
Max Current	3.00E-01
Min Current	1.00E-06

Max Vsense	6.60E-01
Min Vsense	2.20E-06

Current Gain	1.00E-02
Max Iout	6.60E-03
Min Iout	2.20E-08
Collect. Capacitance	1.00E-08
Tsamp (min)	1.00E-003
Tsamp (max)	1.00E+00
Min Vout/s	2.20E+00
Max Vout/s	6.60E+05
Voltage low cur	2.20E+00
Voltage high cur	6.60E+02

Conv. Resistor	4.70E+02
Vout	3.10E+00
Prot. Resistor	2.12E+02
Prot. Current	8.03E-03